## 消防器材采购清单
国家质检中心园消防相关产品采购清单报价表
序号 | 楼栋 | 产品名称 | 主要技术指标要求 | 数量 | 单位 | 单价（元） | 合价（元） | 报价产品品牌 | 备注
1 | 建材院（A栋） | 防火门闭门器 | 液压型防火门闭门器 | 1 | 个
2 | 建材院（A栋） | 灭火器箱玻璃 | 尺寸约58.4mm*53.5mm玻璃一块 | 1 | 块
3 | 建材院（A栋） | 排烟阀执行机构 | 280度排烟阀执行机构（DL-V1-4型二次动作执行机构），外形尺寸约130mm*110mm*75mm，额定电压DC24V,电磁铁吸力≥10N,主轴转角90-92度，额定扭矩8.5N.m。 | 8 | 个
4 | 建材院（A栋） | 应急照明灯具外接型应急电源 | 交流电源220V,自带电池，功率1-18W,应急时间≥90分钟，适用LED灯具。 | 75 | 个
|  | 消防安全出口 | 消防安全出口LED标识牌，交流电源220V,自带电池，应急时间≥90分钟。 | 12 | 个
|  | 消防疏散指示牌（悬挂双面） | 消防疏散LED指示牌，交流电源220V,自带电池，应急时间≥90分钟。 | 9 | 个
|  | 消防疏散指示牌(右向) | 消防疏散LED指示牌，交流电源220V,自带电池，应急时间≥90分钟。 | 18 | 个
|  | 消防疏散指示牌(左向) | 消防疏散LED指示牌，交流电源220V,自带电池，应急时间≥90分钟。 | 8 | 个
|  | 消防应急照明吸顶灯 | 吸顶声光控LED消防应急灯，交流电源220V,自带电池，功率≥5W,应急时间≥90分钟。 | 9 | 个
5 | 质检院（B栋） | 闭门器 | 液压型防火门闭门器 | 4 | 个
6 | 质检院（B栋） | 排烟阀执行机构 | 280度排烟阀执行机构（DL-V1-4型二次动作执行机构），外形尺寸约130mm*110mm*75mm，额定电压DC24V,电磁铁吸力≥10N,主轴转角90-92度，额定扭矩8.5N.m。 | 5 | 个
7 | 质检院（B栋） | 应急照明灯具外接型应急电源 | 交流电源220V,自带电池，功率1-18W,应急时间≥90分钟，适用LED灯具。 | 78 | 个
|  | 消防安全出口 | 消防安全出口LED标识牌，交流电源220V,自带电池，应急时间≥90分钟。 | 11 | 个
|  | 消防疏散指示牌（悬挂双面） | 消防疏散LED指示牌，交流电源220V,自带电池，应急时间≥90分钟。 | 11 | 个
|  | 消防疏散指示牌(右向) | 消防疏散LED指示牌，交流电源220V,自带电池，应急时间≥90分钟。 | 31 | 个
|  | 消防疏散指示牌(左向) | 消防疏散LED指示牌，交流电源220V,自带电池，应急时间≥90分钟。 | 41 | 个
|  | 消防应急照明吸顶灯 | 吸顶声光控LED消防应急灯，交流电源220V,自带电池，功率≥5W,应急时间≥90分钟。 | 9 | 个
8 | 质检院（B栋洁净室） | 壁挂型消防应急照明灯 | 声光控LED消防应急灯，交流电源220V,自带电池，功率≥5W,应急时间≥90分钟。 | 6 | 个
|  | 消防安全出口 | 消防安全出口LED标识牌，交流电源220V,自带电池，应急时间≥90分钟。 | 2 | 个
|  | 消防疏散指示牌（悬挂双面） | 消防疏散LED指示牌，交流电源220V,自带电池，应急时间≥90分钟。 | 1 | 个
|  | 消防疏散指示牌(右向) | 消防疏散LED指示牌，交流电源220V,自带电池，应急时间≥90分钟。 | 2 | 个
|  | 消防疏散指示牌(左向) | 消防疏散LED指示牌，交流电源220V,自带电池，应急时间≥90分钟。 | 2 | 个
9 | 机电院（C栋） | 闭门器 | 液压型防火门闭门器 | 1 | 个
10 | 机电院（C栋） | 排烟阀执行机构 | 280度排烟阀执行机构（DL-V1-4型二次动作执行机构），外形尺寸约130mm*110mm*75mm，额定电压DC24V,电磁铁吸力≥10N,主轴转角90-92度，额定扭矩8.5N.m。 | 4 | 个
11 | 机电院（C栋） | 应急照明灯具外接型应急电源 | 交流电源220V,自带电池，功率1-18W,应急时间≥90分钟，适用LED灯具。 | 57 | 个
|  | 消防安全出口 | 消防安全出口LED标识牌，交流电源220V,自带电池，应急时间≥90分钟。 | 15 | 个
|  | 消防疏散指示牌（悬挂双面） | 消防疏散LED指示牌，交流电源220V,自带电池，应急时间≥90分钟。 | 8 | 个
|  | 消防疏散指示牌(右向) | 消防疏散LED指示牌，交流电源220V,自带电池，应急时间≥90分钟。 | 9 | 个
|  | 消防疏散指示牌(左向) | 消防疏散LED指示牌，交流电源220V,自带电池，应急时间≥90分钟。 | 19 | 个
|  | 消防应急照明吸顶灯 | 吸顶声光控LED消防应急灯，交流电源220V,自带电池，功率≥5W,应急时间≥90分钟。 | 9 | 个
12 | 特检院（D栋） | 闭门器 | 液压型防火门闭门器 | 2 | 个
13 | 特检院（D栋） | 排烟阀执行机构 | 280度排烟阀执行机构（DL-V1-4型二次动作执行机构），外形尺寸约130mm*110mm*75mm，额定电压DC24V,电磁铁吸力≥10N,主轴转角90-92度，额定扭矩8.5N.m。 | 1 | 个
14 | 特检院（D栋） | 应急照明灯具外接型应急电源 | 交流电源220V,自带电池，功率1-18W,应急时间≥90分钟，适用LED灯具。 | 38 | 个
|  | 消防安全出口 | 消防安全出口LED标识牌，交流电源220V,自带电池，应急时间≥90分钟。 | 9 | 个
|  | 消防疏散指示牌（悬挂双面） | 消防疏散LED指示牌，交流电源220V,自带电池，应急时间≥90分钟。 | 11 | 个
|  | 消防疏散指示牌(右向) | 消防疏散LED指示牌，交流电源220V,自带电池，应急时间≥90分钟。 | 9 | 个
|  | 消防疏散指示牌(左向) | 消防疏散LED指示牌，交流电源220V,自带电池，应急时间≥90分钟。 | 19 | 个
|  | 消防应急照明吸顶灯 | 吸顶声光控LED消防应急灯，交流电源220V,自带电池，功率≥5W,应急时间≥90分钟。 | 9 | 个
15 | 配套用房（E栋） | 消防水箱门玻璃 | 尺寸约675mm×857mm | 1 | 块
| 配套用房（E栋） | 消防栓水带 | 10-65-25消防水带 | 25 | 条
16 | 配套用房（E栋） | 灭火器 | MF/ABC4 | 40 | 具
17 | 配套用房一层（E栋） | 应急照明灯具外接型应急电源 | 交流电源220V,自带电池，功率1-18W,应急时间≥90分钟，适用LED灯具。 | 8 | 个
|  | 消防安全出口 | 消防安全出口LED标识牌，交流电源220V,自带电池，应急时间≥90分钟。 | 12 | 个
|  | 消防疏散指示牌(右向) | 消防疏散LED指示牌，交流电源220V,自带电池，应急时间≥90分钟。 | 1 | 个
|  | 消防疏散指示牌(左向) | 消防疏散LED指示牌，交流电源220V,自带电池，应急时间≥90分钟。 | 2 | 个
18 | 地下车库 | 自救式呼吸器 | 过滤式自救式呼吸器 | 6 | 个
19 | 地下车库 | 消防水带 | 消防水带10-65-25 | 25 | 条
20 | 地下室 | 消防疏散指示牌（悬挂双面） | 消防疏散LED指示牌，交流电源220V,自带电池，应急时间≥90分钟。 | 23 | 个
|  | T8LED消防应急灯管 | T8LED消防应急灯管，1.2米长，额定电压220V,15W,自带电池，应急时间≥90分钟 | 50 | 个
|  | 圆形吊装式防水防尘灯应急照明灯 | 消防防水防尘灯LED应急照明灯,220V，50W，自带电池，应急时间≥90分钟，声光控加人体感应控制 | 10 | 个
21 | 地下车库 | 金属穿线软管 | 国标螺纹式包塑金属穿线软管，包塑防火阻燃，内径≥16mm | 50 | m
22 | 室外 | 室外消火栓标识牌 | 亚克力材料，厚度≥2mm，尺寸≥70mm*200mm,双面挂牌 | 15 | 个
23 | 室外 | 消火栓系统水泵接合器标识牌 | 亚克力材料，厚度≥3mm，尺寸≥300mm*400mm,双面挂牌，参数栏留空手填 | 2 | 个
24 | 室外 | 喷淋系统水泵接合器标识牌 | 亚克力材料，厚度≥3mm，尺寸≥300mm*400mm,双面挂牌，参数栏留空手填 | 2 | 个
总价（元）
备注：1.报价均为含税到岸价； 2.本次报价要求供货时间3天以内送达； 3.所提供产品均应满足国家或行业最新相关标准规范要求，承诺：若不满足要求按照《消费者权益保护法》要求“退一赔三”，造成其他影响的损失和责任也由供货商承担。